## 功能规格描述
QMK键盘方案规格书 更新时间：2024/6/14
一、基础信息 | [8 empty] | 键位布局图示例
客户名称 |  |  | 产品型号 | sugar65V2 | <2024/6/14 | 基础布局图 | <粘贴至右侧空白区域>
规格简述 |  |  | 键位 | 67Keys |  |  |  |  | Win
驱动版本 |  |  | NWAP：单有线可连接驱动使用 WAP：有线+2.4G可连接驱动使用
二、硬件描述
1、PCB |  | 厚度： | [5 empty] | 兼容阶梯cpas
2、轴体
3、灯 |  | 正反面 |  | 型号 | 驱动方式 |  | 若使用WS2812驱动请在右侧粘贴连线布局图
|  | 装饰灯/侧边灯 |  | 型号 | 驱动方式 |  | 若使用WS2812驱动请在右侧粘贴连线布局图
灯位
4、电池 |  | 间距 |  |  |  |  | 板框图上必须标注电池位置 |  |  | Windows | macOS系统
5、静电点 | [6 empty] | 若有静电点，请务必在板框上标注准确 |  |  | FN+F1=我的电脑 | F1=屏幕亮度减
6、板框图 | [6 empty] | 请提供DXF或DWG格式的 |  |  | FN+F2=主页 | F2=屏幕亮度加
7、文版 | [6 empty] | 请另附图片 |  |  | FN+F3=邮件
8、備註 | [9 empty] | FN+F4=计算器
三、产品规格 | [9 empty] | FN+F5=播放器
项目编号 | 项目简称 | 选项 | 项目内容 |  |  |  | 备注 |  |  | FN+F6=停止
1 | 系统 |  | 软件切換Windows/Mac mode | [6 empty] | FN+F7=上一曲 | F7=上一曲
2 | VID/PID |  | VID: 0x342d PID: 0xe407 | [6 empty] | FN+F8=播放暂停 | F8=播放暂停
3 | 设备名称 |  | 有线名称：sugar65V2 | [6 empty] | FN+F9=下一曲 | F9=下一曲
|  |  | 蓝牙名称：sugar65V2 | [6 empty] | FN+F10=静音 | F10=静音
[10 empty] | FN+F11=音量减 | F11=音量减
4 | 主键区灯效 | RGB灯效 | 单色相-RGB_MATRIX_SOLID_COLOR 双色相-RGB_MATRIX_ALPHAS_MODS 上下渐变-RGB_MATRIX_GRADIENT_UP_DOWN 左右渐变-RGB_MATRIX_GRADIENT_LEFT_RIGHT 呼吸模式-RGB_MATRIX_BREATHING 川流不息1(渐变饱和)-RGB_MATRIX_BAND_SAT 川流不息2(渐变亮度)-RGB_MATRIX_BAND_VAL 旋转风车1(渐变饱和)-RGB_MATRIX_BAND_PINWHEEL_SAT 旋转风车2(渐变亮度)-RGB_MATRIX_BAND_PINWHEEL_VAL 单色风车1(渐变饱和)-RGB_MATRIX_BAND_SPIRAL_SAT 单色风车2(渐变亮度)RGB_MATRIX_BAND_SPIRAL_VAL 无限轮回1-RGB_MATRIX_CYCLE_ALL 无限轮回2(左右滚动)-RGB_MATRIX_CYCLE_LEFT_RIGHT 无限轮回3(上下滚动)-RGB_MATRIX_CYCLE_UP_DOWN 如影随形1-RGB_MATRIX_CYCLE_OUT_IN 如影随形2(双重)-RGB_MATRIX_CYCLE_OUT_IN_DUAL 七彩瀑布-RGB_MATRIX_RAINBOW_MOVING_CHEVRON 轮转焰火-RGB_MATRIX_CYCLE_PINWHEEL 螺旋光波-RGB_MATRIX_CYCLE_SPIRAL 双重信标-RGB_MATRIX_DUAL_BEACON 彩虹信标-RGB_MATRIX_RAINBOW_BEACON 双重轮转-RGB_MATRIX_RAINBOW_PINWHEELS 繁星点点-RGB_MATRIX_RAINDROPS 软糖雨点-RGB_MATRIX_JELLYBEAN_RAINDROPS 色调呼吸-RGB_MATRIX_HUE_BREATHING 色调钟摆-RGB_MATRIX_HUE_PENDULUM 色调波浪-RGB_MATRIX_HUE_WAVE 像素分形-RGB_MATRIX_PIXEL_FRACTAL 像素流光-RGB_MATRIX_PIXEL_FLOW 像素降雨-RGB_MATRIX_PIXEL_RAIN 键入热图-RGB_MATRIX_TYPING_HEATMAP 数字雨-RGB_MATRIX_DIGITAL_RAIN 踏雪无痕1-RGB_MATRIX_SOLID_REACTIVE_SIMPLE 踏雪无痕2(单色背景)-RGB_MATRIX_SOLID_REACTIVE 一触即发1-RGB_MATRIX_SOLID_REACTIVE_WIDE 一触即发2-RGB_MATRIX_SOLID_REACTIVE_MULTIWIDE 十字交叉-RGB_MATRIX_SOLID_REACTIVE_CROSS 多重交叉-RGB_MATRIX_SOLID_REACTIVE_MULTICROSS 雨中漫步1-RGB_MATRIX_SOLID_REACTIVE_NEXUS 雨中漫步2-RGB_MATRIX_SOLID_REACTIVE_MULTINEXUS 按键溅射1(七彩)-RGB_MATRIX_SPLASH 按键涟漪1(七彩)-RGB_MATRIX_MULTISPLASH 按键溅射2(单色)-RGB_MATRIX_SOLID_SPLASH 按键涟漪2(单色)-RGB_MATRIX_SOLID_MULTISPLASH |  |  |  | 单色相-RGB_MATRIX_SOLID_COLOR 双色相-RGB_MATRIX_ALPHAS_MODS 上下渐变-RGB_MATRIX_GRADIENT_UP_DOWN 左右渐变-RGB_MATRIX_GRADIENT_LEFT_RIGHT 呼吸模式-RGB_MATRIX_BREATHING 川流不息1(渐变饱和)-RGB_MATRIX_BAND_SAT 川流不息2(渐变亮度)-RGB_MATRIX_BAND_VAL 旋转风车1(渐变饱和)-RGB_MATRIX_BAND_PINWHEEL_SAT 旋转风车2(渐变亮度)-RGB_MATRIX_BAND_PINWHEEL_VAL 单色风车1(渐变饱和)-RGB_MATRIX_BAND_SPIRAL_SAT 单色风车2(渐变亮度)RGB_MATRIX_BAND_SPIRAL_VAL 无限轮回1-RGB_MATRIX_CYCLE_ALL 无限轮回2(左右滚动)-RGB_MATRIX_CYCLE_LEFT_RIGHT 无限轮回3(上下滚动)-RGB_MATRIX_CYCLE_UP_DOWN 如影随形1-RGB_MATRIX_CYCLE_OUT_IN 如影随形2(双重)-RGB_MATRIX_CYCLE_OUT_IN_DUAL 七彩瀑布-RGB_MATRIX_RAINBOW_MOVING_CHEVRON 轮转焰火-RGB_MATRIX_CYCLE_PINWHEEL 螺旋光波-RGB_MATRIX_CYCLE_SPIRAL 双重信标-RGB_MATRIX_DUAL_BEACON 彩虹信标-RGB_MATRIX_RAINBOW_BEACON 双重轮转-RGB_MATRIX_RAINBOW_PINWHEELS 繁星点点-RGB_MATRIX_RAINDROPS 软糖雨点-RGB_MATRIX_JELLYBEAN_RAINDROPS 色调呼吸-RGB_MATRIX_HUE_BREATHING 色调钟摆-RGB_MATRIX_HUE_PENDULUM 色调波浪-RGB_MATRIX_HUE_WAVE 像素分形-RGB_MATRIX_PIXEL_FRACTAL 像素流光-RGB_MATRIX_PIXEL_FLOW 像素降雨-RGB_MATRIX_PIXEL_RAIN 键入热图-RGB_MATRIX_TYPING_HEATMAP 数字雨-RGB_MATRIX_DIGITAL_RAIN 踏雪无痕1-RGB_MATRIX_SOLID_REACTIVE_SIMPLE 踏雪无痕2(单色背景)-RGB_MATRIX_SOLID_REACTIVE 一触即发1-RGB_MATRIX_SOLID_REACTIVE_WIDE 一触即发2-RGB_MATRIX_SOLID_REACTIVE_MULTIWIDE 十字交叉-RGB_MATRIX_SOLID_REACTIVE_CROSS 多重交叉-RGB_MATRIX_SOLID_REACTIVE_MULTICROSS 雨中漫步1-RGB_MATRIX_SOLID_REACTIVE_NEXUS 雨中漫步2-RGB_MATRIX_SOLID_REACTIVE_MULTINEXUS 按键溅射1(七彩)-RGB_MATRIX_SPLASH 按键涟漪1(七彩)-RGB_MATRIX_MULTISPLASH 按键溅射2(单色)-RGB_MATRIX_SOLID_SPLASH 按键涟漪2(单色)-RGB_MATRIX_SOLID_MULTISPLASH |  |  | FN+F12=音量加 | F12=音量加
|  | 速度 | 默认<9>档，出厂第<3>档
|  | 亮度 | 默认<9>档，出厂第<5>档
5 | 侧边灯效 | 顺序 | FN+pgdn |  |  |  | RGBLIGHT_ANIMATIONS RGBLIGHT_EFFECT_ALTERNATING RGBLIGHT_EFFECT_BREATHING RGBLIGHT_EFFECT_CHRISTMAS RGBLIGHT_EFFECT_KNIGHT RGBLIGHT_EFFECT_RAINBOW_MOOD RGBLIGHT_EFFECT_RAINBOW_SWIRL RGBLIGHT_EFFECT_RGB_TEST RGBLIGHT_EFFECT_SNAKE RGBLIGHT_EFFECT_STATIC_GRADIENT RGBLIGHT_EFFECT_TWINKLE
|  | 速度 | 默认<9>档，出厂第<3>档
|  | 亮度 | 默认<9>档，出厂第<5>档
6 | 休眠时间 |  | 一级休眠时间：180秒
二级休眠时间：1800秒
7 | 独立指示灯 |  |  | 指示灯位置 | 配对 | 连接成功
|  |  | BT1： | Q键指示灯 | 浅蓝色灯慢闪 | 指示灯跟随灯效
|  |  | BT2： | W键指示灯 | 黄色灯慢闪 | 指示灯跟随灯效
|  |  | BT3： | E键指示灯 | 玫红色灯慢闪 | 指示灯跟随灯效
|  |  | 2.4G： | R键指示灯 | 深蓝色灯慢闪 | 指示灯跟随灯效
|  |  | 有线： | 有线指示灯,跟随灯效 | 無 | 無
指示灯位置
|  |  | Caps： | 指示灯
|  |  | 低電量: | 左CTRL指示灯
|  |  | 充電中: | 左CTRL指示灯
|  |  | 滿電量： | 左CTRL指示灯
8 | 编码器 |  | 無
9 | 拨动开关 |  | 有（插件式两档，电源开关功能 上开下关）
10 | 低电参数 |  | 无线模式下，检测到电池低于等于3.2V时，进入关机状态，当插上有线充电后，即可恢复正常使用。
11 | 功能层按键定义 |  |  | windows组合键 | mac组合键
|  |  | Fn+ESC | 恢复出厂设置 |  |  | 长按5秒 ,三颗灯亮白色 (LD1,LD2,LD3),恢复出厂设置后， 三颗指示灯白色闪烁五秒后熄灭
|  |  | Fn+backspace | 背光开关 |  |  | 短按 ，
|  |  | Fn+Q | 蓝牙设备1 |  |  | 短按切换，长按3秒进入匹配 ，3分钟没匹配成功或者回连键盘进入休眠状态
|  |  | Fn+W | 蓝牙设备2 |  |  | 短按切换，长按3秒进入匹配 ，3分钟没匹配成功或者回连键盘进入休眠状态
|  |  | Fn+E | 蓝牙设备3 |  |  | 短按切换，长按3秒进入匹配 ，3分钟没匹配成功或者回连键盘进入休眠状态
|  |  | Fn+R | 2.4G设备 |  |  | 短按切换，长按3秒进入匹配 ，3分钟没匹配成功或者回连键盘进入休眠状态
|  |  | Fn+Y | 有线无线模式切换 |  |  | 短按
|  |  | Fn+U | 指示灯亮度+ |  |  | 短按
|  |  | Fn+I | 指示灯亮度- |  |  | 短按
|  |  | Fn+P | Print |  |  | 短按 ，中间指示灯白灯闪3S
|  |  | FN+ H | Scroll Lock
|  |  | FN+ J | Pause Break
|  |  | FN+ K | home
|  |  | FN+ L | end
|  |  | Fn+\¦ | 切换灯效 |  |  | 短按
|  |  | Fn+ENTER | 切换7种单色光 |  |  | 短按
短按
短按
|  |  | Fn+方向上键 | 灯光亮度+ |  |  | 短按 ,最亮到消灭一共9级
|  |  | Fn+方向下键 | 灯光亮度- |  |  | 短按 ，消灭到最亮一共9级
|  |  | Fn+方向左键 | 灯光速度+ |  |  | 短按
|  |  | Fn+方向右键 | 灯光速度- |  |  | 短按
|  |  | FN+TAB | 切换win系统/mac系统 |  |  | 长按3S切换Mac布局，再次长按3S切回WIN布局
短按
12 | 电流功耗 (参考) |  | 充电电流
有线常亮模式电流
无线常亮模式电流
无线一级睡眠电流
无线一级休眠电流
关闭背光
13 | 蓝牙配对 |  | （模式一为例）Fn+Y切换到无线模式，长按FN+Q三秒配对，Q键灯浅蓝色闪烁； 配对成功后，Q键灯跟随灯效；配对不成功，Q键灯恢复慢闪烁。FN+Q，W ，E分别切换蓝牙设备（配对同Q键）
14 | 2.4G配对 |  | 1.Fn+Y切换到无线模式 2.FN+R三秒进入配对,深蓝色灯慢闪，连接成功后跟随灯效
15 | 电量查询 |  | FN+空格键（数字1-0亮红灯，每个数字代表10%）

## 硬件布局图
按键矩阵
| 按键行引脚 | { A0, A1, A2, A3, A4, A8}
| 按键列引脚 | { B0,B1, B2, B3, B4, B5, B7, C12, D2, B10, B11,A9,A10,A15}
二极管方向
按键矩阵图
|  | 列 行 | C0 | C1 | C2 | C3 | C4 | C5 | C6 | C7 | C8 | C9 | C10 | C11 | C12 | C13
|  | R0 | ESC | 1 | 2 | 3 | 4 | 5 | 6 | 7 | 8 | 9 | 0 | - | = | BS
|  | R1 | Tab | Q | W | E | R | T | Y | U | I | O | P | { | } | K29\
|  | R2 | Caps | A | S | D | F | G | H | J | K | L | ; | " | Enter | PGUP
|  | R3 | Lshift | Z | X | C | V | B | N | M | < | > | ? | Rshift | ↑ | PGDN
|  | R4 | Lctrl | K45 | Lwin | Lalt | ?? | Space | ??? | FN | RCtrl | ← | ↓ | → | INS | Del
RGB矩阵
|  | I/O (R/G/B) | I/O COMMON PIN
|  |  | 1 | 2 | 3 | 4 | 5 | 6 | 7 | 8 | 9 | 10 | 11 | 12 | 13 | 14 | 15
|  | ARGB | Space | Lalt | Lwin | Lctrl | Lshift | Z | X | C | V | B | N | M | < | > | ?
|  |  | LED67 | LED66 | LED65 | LED64 | LED57 | LED56 | LED55 | LED54 | LED53 | LED52 | LED51 | LED50 | LED49 | LED48 | LED47
|  |  | 16 | 17 | 18 | 19 | 20 | 21 | 22 | 23 | 24 | 25 | 26 | 27 | 28 | 29 | 30
|  |  | Rshift | ↑ | PGDN | FN | RCtrl | ← | ↓ | → | PGUP | ENTER | " | ; | L | K | J
|  |  | LED46 | LED45 | LED76 | LED59 | LED60 | LED61 | LED62 | LED63 | LED31 | LED44 | LED43 | LED42 | LED41 | LED40 | LED39
|  |  | 31 | 32 | 33 | 34 | 35 | 36 | 37 | 38 | 39 | 40 | 41 | 42 | 43 | 44 | 45
|  |  | H | G | F | D | S | A | Caps | Tab | Q | W | E | R | T | Y | U
|  |  | LED38 | LED37 | LED36 | LED35 | LED34 | LED33 | LED32 | LED16 | LED17 | LED30 | LED29 | LED28 | LED27 | LED26 | LED24
|  |  | 46 | 47 | 48 | 49 | 50 | 51 | 52 | 53 | 54 | 55 | 56 | 57 | 58 | 59 | 60
|  |  | I | O | P | { | } | K29\ | Del | INS | BS | = | - | 0 | 9 | 8 | 7
|  |  | LED24 | LED23 | LED22 | LED21 | LED20 | LED19 | LED18 | LED1 | LED2 | LED15 | LED14 | LED13 | LED12 | LED11 | LED10
|  |  | 61 | 62 | 63 | 64 | 65 | 66 | 67 | 68 | 69 | 70 | 71 | 72 | 73 | 74 | 71
|  |  | 6 | 5 | 4 | 3 | 2 | 1 | ESC
|  |  | LED9 | LED8 | LED7 | LED6 | LED5 | LED4 | LED3

## 下拉选择资源
普通 |  | 无 | 双系统 | 无 | 需要 | 无需驱动 | 单面 | 0.2mm | 焊接轴 | 纯有线 | 单色 | 正贴 | 锂电池 | 3528 | 有 | 上灯位 | 1.0mm | NWAP | PWM | 单色相-RGB_MATRIX_SOLID_COLOR | 行到列
苹果 | 自定义 | 1个 | 单WIN系统 | 1个 | 不需要 | NWAP | 双面 | 0.3mm | 插拔轴 | 有线+2.4G | RGB | 反贴 |  | 4028 | 无 | 下灯位 | 1.25mm | WAP | AW20216 | 双色相-RGB_MATRIX_ALPHAS_MODS | 列到行
|  | 2个 | 单MAC系统 | 2个 |  | WAP |  | 0.4mm | 光轴 | 有线+蓝牙 | 无背光 |  |  | 6028 |  |  | 2.0mm |  | IS31FL3731 | 上下渐变-RGB_MATRIX_GRADIENT_UP_DOWN
|  | 3个 | [5 empty] | 0.5mm |  | 2.4G+蓝牙 |  |  |  | 其他 |  |  | 其他 |  | IS31FL3742A | 左右渐变-RGB_MATRIX_GRADIENT_LEFT_RIGHT
|  | 4个 | [5 empty] | 0.6mm |  | 有线+2.4G+蓝牙 | [8 empty] | IS31FL3743A | 呼吸模式-RGB_MATRIX_BREATHING
|  | 5个 | [5 empty] | 0.7mm | [10 empty] | IS31FL3745 | 川流不息1(渐变饱和)-RGB_MATRIX_BAND_SAT
[8 empty] | 0.8mm | [10 empty] | IS31FL3746A | 川流不息2(渐变亮度)-RGB_MATRIX_BAND_VAL
[8 empty] | 0.9mm | [10 empty] | WS2812 | 旋转风车1(渐变饱和)-RGB_MATRIX_BAND_PINWHEEL_SAT
[8 empty] | 1.0mm | [11 empty] | 旋转风车2(渐变亮度)-RGB_MATRIX_BAND_PINWHEEL_VAL
[8 empty] | 1.1mm | [11 empty] | 单色风车1(渐变饱和)-RGB_MATRIX_BAND_SPIRAL_SAT
[8 empty] | 1.2mm | [11 empty] | 单色风车2(渐变亮度)RGB_MATRIX_BAND_SPIRAL_VAL
[8 empty] | 1.3mm | [11 empty] | 无限轮回1-RGB_MATRIX_CYCLE_ALL
[8 empty] | 1.5mm | [11 empty] | 无限轮回2(左右滚动)-RGB_MATRIX_CYCLE_LEFT_RIGHT
[8 empty] | 1.6mm | [11 empty] | 无限轮回3(上下滚动)-RGB_MATRIX_CYCLE_UP_DOWN
[8 empty] | 1.8mm | [11 empty] | 如影随形1-RGB_MATRIX_CYCLE_OUT_IN
[8 empty] | 2.0mm | [11 empty] | 如影随形2(双重)-RGB_MATRIX_CYCLE_OUT_IN_DUAL
[8 empty] | 2.4mm | [11 empty] | 七彩瀑布-RGB_MATRIX_RAINBOW_MOVING_CHEVRON
[8 empty] | 2.5mm | [11 empty] | 轮转焰火-RGB_MATRIX_CYCLE_PINWHEEL
[8 empty] | 3.0mm | [11 empty] | 螺旋光波-RGB_MATRIX_CYCLE_SPIRAL
[8 empty] | 4.0mm | [11 empty] | 双重信标-RGB_MATRIX_DUAL_BEACON
[8 empty] | 5.0mm | [11 empty] | 彩虹信标-RGB_MATRIX_RAINBOW_BEACON
[8 empty] | 6.0mm | [11 empty] | 双重轮转-RGB_MATRIX_RAINBOW_PINWHEELS
[8 empty] | 其它规格 | [11 empty] | 繁星点点-RGB_MATRIX_RAINDROPS
软糖雨点-RGB_MATRIX_JELLYBEAN_RAINDROPS
色调呼吸-RGB_MATRIX_HUE_BREATHING
色调钟摆-RGB_MATRIX_HUE_PENDULUM
色调波浪-RGB_MATRIX_HUE_WAVE
像素分形-RGB_MATRIX_PIXEL_FRACTAL
像素流光-RGB_MATRIX_PIXEL_FLOW
像素降雨-RGB_MATRIX_PIXEL_RAIN
键入热图-RGB_MATRIX_TYPING_HEATMAP
数字雨-RGB_MATRIX_DIGITAL_RAIN
踏雪无痕1-RGB_MATRIX_SOLID_REACTIVE_SIMPLE
踏雪无痕2(单色背景)-RGB_MATRIX_SOLID_REACTIVE
一触即发1-RGB_MATRIX_SOLID_REACTIVE_WIDE
一触即发2-RGB_MATRIX_SOLID_REACTIVE_MULTIWIDE
十字交叉-RGB_MATRIX_SOLID_REACTIVE_CROSS
多重交叉-RGB_MATRIX_SOLID_REACTIVE_MULTICROSS
雨中漫步1-RGB_MATRIX_SOLID_REACTIVE_NEXUS
雨中漫步2-RGB_MATRIX_SOLID_REACTIVE_MULTINEXUS
按键溅射1(七彩)-RGB_MATRIX_SPLASH
按键涟漪1(七彩)-RGB_MATRIX_MULTISPLASH
按键溅射2(单色)-RGB_MATRIX_SOLID_SPLASH
按键涟漪2(单色)-RGB_MATRIX_SOLID_MULTISPLASH